## Лист1
ЧЕМПИОНАТ |  | Мастер года по сварочным технологиям
Сроки проведения |  | 20-21 ноября 2019 г.
Место проведения |  | МЦК-ЧЭМК Минобразования Чувашии
НАИМЕНОВАНИЕ КОМПЕТЕНЦИИ |  | Сварка
Количество конкурсантов |  | 3 участника
Количество рабочих мест |  | 3
Общая площадь застройки компетенции |  | 408 кв. м.
РАБОЧАЯ ПЛОЩАДКА КОНКУРСАНТОВ
ОБОРУДОВАНИЕ И ИНСТРУМЕНТЫ (НА 1-о РАБОЧЕЕ МЕСТО ) |  |  |  |  | ОБОРУДОВАНИЕ И ИНСТРУМЕНТЫ (НА 10 РАБОЧИХ МЕСТ )
№ | Наименование | Тех. описание или ссылка на сайт с тех. описанием позиции | Ед. измерения | Кол-во | Кол-во | Наличие (Да\Нет) у организатора | Поставщик\спонсор\ответсвенный за обеспечение | Примерная стоимость всего, руб | Комментарий
1 | Источник питания для процессов 111 SMAW, MMAW (марка оборудования) Kuhtreiber KITin 306i | Сварочные аппараты, обеспечивающие максимальный ток не менее 230А, инверторного типа,обеспечивающие плавную регулировку сварочного тока. Полностью укомплектован для выполнения работ (электрододержатель с кабелем не менее 3 метров , обратный кабель не менее 3 метров с зажимом, соответствующие наминальному току источника) | шт. | 1 | 3 | да
2 | Кабель заземления 5м. | 35 кв. мм | шт | 1 | 3 | да
3 | Сварочный кабель 5м. | 35 кв. мм | шт | 2 | 3 | да
4 | Источник питания с устройством подачи сварочной проволоки 135 GMAW, MAG, 136 FCAW: DC. Kuhtreiber KIT-358 S c KIT 2-4 | Сварочные аппараты инверторного типа, обеспечивающие максимальный ток не менее 320 А, с плавной регулировкой сварочного тока(скорости подачи проволоки) и напряжения, возможностью установки катушки сварочной проволоки до 300мм в диаметре, цифровым индикатором сварочных параметров. | шт | 1 | 3 | да
5 | Заземляющий кабель 50мм2, дл. 5м с разъемами на напряжение менее 80В . | EWM 092-002043-00005 | шт | 1 | 3 | да
6 | Промежуточный соединительный кабель-жгут | Промежуточный соединительный кабель-жгут KM 70-10-WH | шт | 1 | 3 | да
7 | Сварочная горелка для 135,136 процесса сварки | Горелка сварочная ГДПГ-2001 евроразъем; (3м) | шт | 1 | 3 | да
8 | Комплект для подающего устройства 1,0мм | Комплект к проволокоподающему устройству FE (MC/FC) V1.0 DURATORQUE KIT №2, F000331 | шт | 1 | 3 | да
9 | Комплект для подающего устройства 1,2мм | Комплект к проволокоподающему устройству FE (MC/FC) V1.2 DURATORQUE KIT №2, F000331 | шт | 1 | 3 | да
10 | Фильтровентиляционная установка | Малогабаритное телескопическое вытяжное устройство Совплим | шт | 1 | 3 | да
11 | Баллон с защитной смесью К-25 40л. ГОСТ 949-73 (полный) | В зависимости от требований условий по эксплуатации применяемого сварочного оборудования для полуавтомотической сварки (MIG/MAG). Смесь газовая ТУ 2114-001-87144354-2012 | шт | 1 | 3 | да
12 | Газовый редуктор с расходомером Редуктор CO2 (углекислый газ) | Редуктор углекислотный/аргоновый с подогр. Regulator GAS Ar/CO2/36В/МТЛ | шт | 1 | 3 | да
13 | Шланг (рукав) III - класса | ГОСТ 9356-75 для защитного газа к сварочному аппарату (3метра) | шт | 1 | 3 | да
14 | Цепь крепления сварочных баллонов (Ложемент для крепления баллонов) | Контейнер (паллета) для 8-ми 40 литровых газовых баллонов КГБ-07 | шт | 2 | 3 | да
15 | Диэлектрический коврик 1 группы 1000х1000х6мм | Ковер диэлектрический резиновый 1000х1000х6 мм ГОСТ 4997-75 | шт | 1 | 3 | да
16 | Сварочная штора 1400x1800, DIN 9 700008004 | Orange-CE сварочная штора CEPRO | шт | 1 | 3 | да
17 | Огнетушитель углекислотный ОУ-1 | Для тушения электроустановок под напряжением 5 л | шт | 1 | 3 | да
18 | Ведро оцинкованное | Ведро оцинкованное строительный 10л | шт | 1 | 3 | да
19 | Совок металлический с длинной ручкой | Совок для мусора 100см с ручкой, металлический, черный | шт | 1 | 3 | да
20 | Метла для уборки рабочих мест | Щетка для дорожек GARDENA ClassicLine 17204-20.000.00 | шт | 1 | 3 | да
21 | Местный источник освещения | Линейный светодиодный светильник СОЮЗ Т5 SLED-COCB-СПБТ5-600мм-7Вт-630Лм-220В-4000К-IP40 1179 | шт | 1 | 3 | да
22 | Удлинитель 220В 16А 5м на 5 розеток | Удлинитель Power Cube Ф5-16А, 5 м | шт | 1 | 3 | да
23 | Розетка в комплекте с вилкой -трехфазные | Для сварочного оборудования 380В 12кВА - (наличие защитного проводника РЕ) | шт | 1 | 3 | да
24 | Розетка в комплекте с вилкой - однофазная | 220 В 6кВА монтаж розетки 500 мм от пола (наличие защитного проводника РЕ) - для сварочного оборудования | шт | 1 | 3 | да
25 | Розетка однофазная | Для электроинструмента участника 220 В 2кВА монтаж розетки 1000 мм от пола (наличие защитного проводника РЕ) | шт | 1 | 3 | да
26 | Молоток-шлакоотделитель | Молоток сварщика шлакоотбойный Барс СВ000006758 | шт | 1 | 3 | да
27 | Молоток слесарный 500гр. | Молоток слесарный кованый Мастер, 500 | шт | 1 | 3 | да
28 | Зубило слесарное 200мм (стальное) | Оцинкованное зубило 200 х 20 мм Россия 18782 | шт | 1 | 3 | да
29 | Бокорезы | Бокорезы 160мм | шт | 1 | 3 | да
30 | Круглогубцы | Круглогубцы КВТ 60475 160 мм | шт | 1 | 3 | да
31 | Кусачки для проволоки | Диагональные кусачки 7 дюймов Sata 70203A | шт | 1 | 3 | да
32 | УШС (универсальный шаблон сварщика) №1; 2; 3. | НТЦ «Эксперт» | шт | 1 | 3 | да
33 | Пресс гидравлический (30т) СГУ100 | Установка специальная гидравлическая СГУ.100.00.000 Номин. усилие установки/ выталкивателя, кН: 1000/250 Ход ползуна/ выталкивателя, мм: 400/ 200 Скор. ползуна при холост. /раб. ходе, мм/с: 85/2.5 Расстояние между столом и ползуном, мм: 710 Модель сгу.100.00.000 Номинальное усилие, кН 1000 Ход ползуна, мм 400 Мощность двигателя главного движения кВт 7,5 Габариты станка Длинна Ширина Высота (мм) 1940_1240_2780 Масса кг 2750 | шт | 1 | 1 | да |  |  | Для проведения разрушающего контроля
34 | Плита правильная | Плита поверочная и разметочная (чугунная) ГОСТ 10905-86 | шт | 1 | 1 | да
35 | Розетка в комплекте с вилкой для фильтровентиляционной установки | Для фильтровентиляционной установки Совплим | шт | 1 | 3 | да
РАСХОДНЫЕ МАТЕРИАЛЫ (НА 1 ОГО УЧАСТНИКА) |  |  |  |  | РАСХОДНЫЕ МАТЕРИАЛЫ (НА 10 РАБОЧИХ МЕСТ \ 10 КОМАНД)
№ | Наименование | Тех. описание или ссылка на сайт с тех. описанием позиции | Ед. измерения | Кол-во | Кол-во | Наличие (Да\Нет) у организатора | Поставщик\спонсор\ответсвенный за обеспечение | Примерная стоимость всего, руб | Комментарий
1 | Контактные наконечники 1мм | FUBAG Контактный наконечник M10х35 мм CuCrZr D=1.0 мм Аксессуары к горелкам MIG/MAG | шт | 5 | 15 | да
2 | Контактные наконечники 1.2мм | FUBAG Контактный наконечник M10х35 мм CuCrZr D=1.2 мм Аксессуары к горелкам MIG/MAG | шт | 5 | 15 | да
3 | Сопло стандартное, изолированное | Газовое сопло KEMPPI Сопло стандартное (4300260) | шт | 1 | 3 | да
4 | Сварочные электроды 2,5 мм (5кг) | Электроды для ручной дуговой сварки СпецЭлектрод УОНИ-13/55 2,5мм 5кг | уп | 0.5 | 5 | да
5 | Сварочные электроды 3,0 мм(5кг) | Электроды для ручной дуговой сварки СпецЭлектрод УОНИ-13/55 3мм 5кг | уп | 0.5 | 5 | да
6 | Сварочные электроды 4,0 мм(5кг) | Электроды для ручной дуговой сварки СпецЭлектрод УОНИ-13/55 4мм 5кг | уп | 0.5 | 5 | да
7 | Сварочная проволока Св-08Г2С 1.0мм 5 кг CWW-50 | Для углеродистой стали | бухта | 1 | 3 | да
8 | Проволока порошковая 1.2 мм 5кг Power Pipe 60 R | Порошковая проволока для сварки во всех пространственных положениях в смеси К-25 Ø1,2mm, | бухта | 1 | 3 | да
9 | Пластина стальная фрезерованная 250х100х10мм | Размеры 250х100хх10 мм - Ст3сп, 09Г2С либо их заменители по ГОСТ 19281-89, фрезеровка торца согласно ГОСТ 5264-80 соединение С17, угол фрезеровки 30˚ без притупления (требования WS) | шт | 2 | 6 | да
11 | Пластина стальная фрезерованная 10мм | Размеры 250х75х10мм - Ст3сп, 09Г2С либо их заменители по ГОСТ 19281-89, фрезеровка торца согласно ГОСТ 5264-80 соединение С17, угол фрезеровки 30˚ без притупления (требования WS) | шт | 2 | 6 | да
12 | Пластина стальная (1) 10мм | Размеры 250х100х10мм - Ст3сп, 09Г2С ГОСТ 19281-89 | шт | 2 | 6 | да
13 | Пластина стальная (2) 10мм | Размеры 250х75х10мм - Ст3сп, 09Г2С ГОСТ 19281-89 | шт | 2 | 6 | да
14 | Труба стальная Ø 114х8х75мм . Соединение С17 cо скосом кромок 30⁰ | ГОСТ 33228-2015, 09Г2С токарная обработка одного торца по ГОСТ 16037-80 соединение С17 (скос кромок 30⁰) | шт | 2 | 6 | да
МЕБЕЛЬ (НА 1-О РАБОЧЕЕ МЕСТО \ 1-У КОМАНДУ) |  |  |  |  | МЕБЕЛЬ (НА 10 РАБОЧИХ МЕСТ \ 10 КОМАНД)
№ | Наименование | Тех. описание или ссылка на сайт с тех. описанием позиции | Ед. измерения | Кол-во | Кол-во | Наличие (Да\Нет) у организатора | Поставщик\спонсор\ответсвенный за обеспечение | Примерная стоимость всего, руб | Комментарий
1 | Сборочно-сварочный стол с крепежными элементами (для фиксации трубы в положения Н-L045 PC; PH и пластин в PA; PC; PF; PE положении) мин. обеспечивающие одинаковые условия работы для каждого участника. | Габариты стола 1100*750*900 | шт | 1 | 3 | да
2 | Слесарный верстак с слесарными тисками | Верстак ДиКом ВЛ-200-07 + Экран ВЛ-200-Э4 | шт | 1 | 3 | да
3 | Тележка инструментальная | Тумба ВС-015 с колесами, лотком и передней ручкой Подробнее смотрите на сайте компании MetalCity: Тумба ВС-015 с колесами, лотком и передней ручкой | шт | 1 | 3 | да
4 | Углошлифовальная машина (под круг 125 мм) Мощность 900Вт | Угловая шлифмашина Bosch GWS 850 CE 0.601.378.792 | шт | 1 | 3 | да
5 | Табурет подъемно-поворотный | Винтовой табурет М92-04 крутящийся | шт | 1 | 3 | да
СРЕДСТВА ИНДИВИДУАЛЬНОЙ ЗАЩИТЫ (НА 1-О РАБОЧЕЕ МЕСТО \ 1-У КОМАНДУ) |  |  |  |  | СРЕДСТВА ИНДИВИДУАЛЬНОЙ ЗАЩИТЫ (НА 10 РАБОЧИХ МЕСТ \ 10 КОМАНД)
№ | Наименование | Тех. описание или ссылка на сайт с тех. описанием позиции | Ед. измерения | Кол-во | Кол-во | Наличие (Да\Нет) у организатора | Поставщик\спонсор\ответсвенный за обеспечение | Примерная стоимость всего, руб | Комментарий
1 | Очки защитные затемненные | FIT 12236 Очки защитные затемненные | шт | 1 | 3 | да
2 | Маска сварщика | Маска сварщика "Хамелеон" Профи | шт | 1 | 3 | да
3 | Респиратор | Респиратор НРЗ-1213 | шт | 2 | 6 | да
4 | Щиток для работы с УШМ | Защитный лицевой щиток РОСОМЗ НБТ2/C ВИЗИОН classic TERMO 427290 | шт | 1 | 3 | да
5 | Краги сварщика для ММА и MIG/MAG | Краги спилковые КЕДР КС-12 КЕВЛАР, красные | шт | 1 | 3 | да
6 | Беруши | Беруши со шнурком 3М 1110 | шт | 1 | 3 | да
ДОПОЛНИТЕЛЬНЫЕ ТРЕБОВАНИЯ К ОБЕСПЕЧЕНИЮ КОНКУРСНЫХ ПЛОЩАДОК КОМАНД (КОММУНИКАЦИИ, ПОДКЛЮЧЕНИЯ, ОСВЕЩЕНИЕ И Т.П.)
№ | Требование (описание) |  |  |  | Комментарий
1 | Электроснабжение рабочих мест участников обеспечить согласно (ГОСТ 13109-97): ±10%. 0,4/0,23 кВ Установленная мощность на 10 рабочх мест сети 180 квт |  |  |  | имеется
2 | Площадь одного рабочего места не менее 6.25 м.кв |  |  |  | соответствует
3 | Электричество на 1 рабочее место - 220 Вольт (5 кВт/ 15А) |  |  |  | имеется
4 | Электричество на 1 рабочее место - 380 Вольт (18 кВт/10А) | [6 empty] | имеется
| Электричество на 1 рабочее место - 220 Вольт (2 кВт) |  |  |  | имеется
ОБЩАЯ РАБОЧАЯ ПЛОЩАДКА КОНКУРСАНТОВ
ОБОРУДОВАНИЕ И ИНСТРУМЕНТЫ (НА 3 КОМАНД)
№ | Наименование | Тех. описание или ссылка на сайт с тех. описанием позиции | Ед. измерения | Кол-во | Кол-во | Наличие (Да\Нет) у организатора | Поставщик\спонсор\ответсвенный за обеспечение | Примерная стоимость всего, руб | Комментарий
1 | Набор для визуально-измерительного контроля (Линейка металлическая, Угольник поверочный 90мм, Штангенциркуль 250 мм с глубиномером, УШС – 1,2,3, Шаблон Ушерова-Маршака, Маркер (3 цвета - белый, черный красный), фонарик светодиодный, лупа х3, лупа х5 и др.) | Комплект ВИК "Эксперт" | шт | 1 | 3 | да
2 | Комплект гаечных ключей (по размеру крепежных элементов оборудования) | Набор комбинированных ключей Gigant 12 предметов GCWS 12 | комплект | 1 | 2 | да
3 | Комплект отверток (по размеру крепежных элементов оборудования) | Набор отверток Vira PH+SL 5 шт 203205 | комплект | 1 | 2 | да
4 | Печь для прокалки электродов на 25 кг ЭПСП -20/400 с реле времени | Электропечь для прокалки электродов НОВЭЛ ЭПСЭ-20/400 СВ000004379 | шт | 1 | 1 | да
5 | Электрический настольный заточной станок | Заточной станок KBG 200/370 М кн200-370мбг | шт | 1 | 2 | да
6 | Комплект шестигранных ключей (по размеру крепежных элементов оборудования) | Набор шестигранных ключей с шаром 10 шт ДТ/40 Дело Техники 562101 | шт | 1 | 1 | да
7 | Плоскогубцы | Комбинированные плоскогубцы Gigant 160 мм GCP 160 | шт | 1 | 2 | да
8 | Газовый ключ (по размеру труб и конструкций) | Газовый ключ №2 и №3 | шт | 1 | 2 | да
9 | Разводной ключ | Разводной ключ Inforce 12" 54562 | шт | 1 | 1 | да
10 | Индивидуальный источник освещения(в зону ОТК) | Линейный светодиодный светильник СОЮЗ Т5 SLED-COCB-СПБТ5-600мм-7Вт-630Лм-220В-4000К-IP40 1179 | шт | 1 | 1 | да
БРИФИНГ-ЗОНА
ОБОРУДОВАНИЕ И ИНСТРУМЕНТЫ
№ | Наименование | Тех. описание или ссылка на сайт с тех. описанием позиции | Ед. измерения | Кол-во | Кол-во | Наличие (Да\Нет) у организатора | Поставщик\спонсор\ответсвенный за обеспечение | Примерная стоимость всего, руб | Комментарий
1 | Корзина для мусора | Корзина для мусора круглая 12л (10) | шт | 1 | 2 | да
2 | Стаканы 1 разовые для питевой холодной воды | Стакан одноразовый Комус пластиковый прозрачный 200 мл | шт | 1 | 250 | да
3 | Вода питьевая без газа бутилированная емкостью 0.5 -0.6 л | Вода негазированная питьевая «Святой источник», 0,5 л, пластиковая бутылка | шт | 1 | 30 | да
4 | Вода питьевая в емкостях для кулера (19 л) | Питьевая вода «AquaBorn» 19 литров | бут. | 1 | 2 | да
5 | Полотенце бумажное | Полот./бум. "Знак Качества" 2-сл./2шт./втул./голубое 1/2/10 | уп | 1 | 5 | да
6 | Кулер | BN-705 НО Кулер для воды с электронным охлаждением и нагревом BEON | шт | 1 | 1 | да
7 | Аптечка | Аптечка для оснащения промышленных предприятий в пластиковом кейсе ФЭСТ ф.7.1 | шт | 1 | 2 | да
8 | Часы настенные . | Часы настенные кварцевые ENDEVER RealTime-110 | шт | 1 | 1 | да
9 | Огнетушитель углекислотный ОУ-1 | Огнетушитель ИНЕЙ ОУ-1 | шт | 1 | 1 | да
10 | Пилот, 5 розеток | Сетевой фильтр Pilot S, белый, 5 м | шт | 1 | 2 | да
МЕБЕЛЬ
№ | Наименование | Тех. описание или ссылка на сайт с тех. описанием позиции | Ед. измерения | Кол-во | Кол-во | Наличие (Да\Нет) у организатора | Поставщик\спонсор\ответсвенный за обеспечение | Примерная стоимость всего, руб | Комментарий
1 | Стол офисный | (ШхГхВ) 1400х600х750 столеншница не тоньше 25 мм белая или светл-осерая ламинированная поверхность столешницы | шт | 1 | 7 | да
2 | Стул офисный | на колесиках, без подлокотников синяя или серая обивка расчитанные на вес не менее 100 кг | шт | 1 | 15 | да
ДОПОЛНИТЕЛЬНЫЕ ТРЕБОВАНИЯ К ОБЕСПЕЧЕНИЮ БРИФИНГ-ЗОНЫ (КОММУНИКАЦИИ, ПОДКЛЮЧЕНИЯ, ОСВЕЩЕНИЕ И Т.П.)
№ | Требование (описание) |  |  |  | Комментарий
1 | Площадь зоны не менее 36 м.кв (9*4 метра) |  |  |  | соответствует
2 | Электричество: точка на 220 Вольт (2 кВт) - тройник |  |  |  | имеется в наличии
55
КОМНАТА ЭКСПЕРТОВ
ОБОРУДОВАНИЕ И ИНСТРУМЕНТЫ
№ | Наименование | Тех. описание или ссылка на сайт с тех. описанием позиции | Ед. измерения | Кол-во | Кол-во | Наличие (Да\Нет) у организатора | Поставщик\спонсор\ответсвенный за обеспечение | Примерная стоимость всего, руб | Комментарий
1 | Корзина для мусора | Корзина для мусора круглая 12л (10) | шт | 1 | 2 | да
2 | Пилот, 6 розеток | Сетевой фильтр Pilot S, белый, 5 м | шт | 1 | 2 | да
3 | Часы настенные . | Часы настенные кварцевые ENDEVER RealTime-110 | шт | 1 | 1 | да
МЕБЕЛЬ
№ | Наименование | Тех. описание или ссылка на сайт с тех. описанием позиции | Ед. измерения | Кол-во | Кол-во | Наличие (Да\Нет) у организатора | Поставщик\спонсор\ответсвенный за обеспечение | Примерная стоимость всего, руб | Комментарий
1 | Парта ученическая | Парта двухместная 1200х500 мм | шт | 1 | 7 | да
2 | Стул ученический | Стул школьный ученический нерегулируемый | шт | 1 | 15 | да
3 | Штанга на колесах (вешалка) | Штанга на колесах, с крючками | шт | 1 | 1 | да
ДОПОЛНИТЕЛЬНЫЕ ТРЕБОВАНИЯ К ОБЕСПЕЧЕНИЮ КОМНАТЫ ЭКСПЕРТОВ (КОММУНИКАЦИИ, ПОДКЛЮЧЕНИЯ, ОСВЕЩЕНИЕ И Т.П.)
№ | Требование (описание) |  |  |  | Комментарий
1 | Площадь комнаты не менее 18м.кв (6*3 метра) |  |  |  | соответствует
2 | Электричество: 2 розетки по 220 Вольт (по 2 кВт на каждую) |  |  |  | имеется
КОМНАТА ГЛАВНОГО ЭКСПЕРТА
ОБОРУДОВАНИЕ И ИНСТРУМЕНТЫ
№ | Наименование | Тех. описание или ссылка на сайт с тех. описанием позиции | Ед. измерения | Кол-во | Кол-во | Наличие (Да\Нет) у организатора | Поставщик\спонсор\ответсвенный за обеспечение | Примерная стоимость всего, руб | Комментарий
1 | Компьютер WiFi / BT / Win8 | Процессор: Intel Core i5 7400; частота процессора: 3 ГГц (3.5 ГГц, в режиме Turbo); оперативная память: DIMM, DDR4 8192 Мб 2133 МГц; видеокарта: Intel HD Graphics 630; HDD: 1000 Гб, 7200 об/мин, SATA II | шт | 1 | 1 | да
2 | МФУ(A4, 20 стр / мин, 512Mb, DADF, двустор. печать, USB 2.0, сетевой) | МФУ лазерный HP Color LaserJet Pro M280nw, A4, цветной, лазерный, белый [t6b80a] | шт | 1 | 1 | да
3 | Пилот, 6 розеток | Сетевой фильтр Pilot S, белый, 5 м | шт | 1 | 1 | да
4 | Корзина для мусора | Корзина для мусора круглая 12л (10) | шт | 1 | 1 | да
5 | Бумага писчая А4 (пачка 500 листов) | Формат А4, плотность 80 г/м2 | уп | 1 | 5 | да
6 | Скотч канцелярский | Клейкая лента широкая, 55м | шт | 1 | 1 | да
7 | Ножницы канцелярские | Ножницы канцелярские "Proff. Alpha" (215 мм) с двухцветными прорезиненными ручками | шт | 1 | 1 | да
8 | Степлер | Степлер KW-trio 5642blck Economic Half-strip 24/6 26/6 до 20 листов | шт | 1 | 1 | да
9 | Скобы для степлера | №24/6 1000ш | уп | 1 | 1 | да
10 | Папка для документов с кольцами большая | Папка на 4-х кольцах Bantex Панорама корешок 75 мм белая | шт | 1 | 1 | да
11 | Файлы 100шт. | Папка-вкладыш Бюрократ -013BTEN глянцевые А4 | уп | 1 | 1 | да
12 | Карандаши графитовые HD + ластик | Карандаши чернографитные Index I263 12 шт серебристый корпус с ластиком I263 | шт | 1 | 1 | да
13 | Шариковые ручки (цвет пасты синий) | Шариковая ручка Ultra L-10, синяя паста, 0.7 мм | шт | 1 | 1 | да
14 | Планшеты для крепления бумаги А4 | Erich Krause Планшет с зажимом Neon формат A4 цвет голубой | шт | 1 | 1 | да
15 | Органайзер для бумаг 3 полки | Лоток горизонтальный для бумаг Brauberg Smart А4 3 секции, серый, 231046 | шт | 1 | 1 | да
16 | Линейка металлическая 250 мм | Линейка изм.250мм (15-6-030) | шт | 1 | 1 | да
17 | Одноразовые ложки + чашки для кофе | Ложка одноразовая чайная Материал: пластик Чашка кофейная одноразовая 200 мл (50 шт/уп) | шт | 1 | 50 | да
18 | Чайник электрический с подставкой емкостью 1,5 л | Чайник Leben 475-154 | шт | 1 | 1 | да
19 | Стаканы 1 разовые для питевой горячей воды | Стаканы одноразовые OfficeClean, стандарт, ПП, прозрачные, 200мл, хол/гор, уп. 100шт. | шт | 1 | 50 | да
МЕБЕЛЬ
№ | Наименование | Тех. описание или ссылка на сайт с тех. описанием позиции | Ед. измерения | Кол-во | Кол-во | Наличие (Да\Нет) у организатора | Поставщик\спонсор\ответсвенный за обеспечение | Примерная стоимость всего, руб | Комментарий
1 | Офисный стол | Письменный стол Евростиль С 10 Т04 | шт | 1 | 1 | да
2 | Офисный стул | Компьютерное кресло Nowy Styl PRESTIGE GTP RU | шт | 1 | 1 | да
3 | Вешалка для одежды | Вешалка напольная Бюрократ CR-1002/BLACK черный основание ножки наконечники черный крючки двойные | шт | 1 | 1 | да
ДОПОЛНИТЕЛЬНЫЕ ТРЕБОВАНИЯ К ОБЕСПЕЧЕНИЮ КОМНАТЫ ГЛАВНОГО ЭКСПЕРТА (КОММУНИКАЦИИ, ПОДКЛЮЧЕНИЯ, ОСВЕЩЕНИЕ И Т.П.)
№ | Требование (описание) |  |  |  | Комментарий
1 | Площадь комнаты не менее 8 м.кв (4*2 метра) |  |  |  | соответствует
2 | Электричество: 1 розетка на 220 Вольт (2 кВт) |  |  |  | имеется
3 | Подключение компьютера к проводному интернету 100 мбит/сек |  |  |  | Проводной
КОМНАТА КОНКУРСАНТОВ
ОБОРУДОВАНИЕ И ИНСТРУМЕНТЫ
№ | Наименование | Тех. описание или ссылка на сайт с тех. описанием позиции | Ед. измерения | Кол-во | Кол-во | Наличие (Да\Нет) у организатора | Поставщик\спонсор\ответсвенный за обеспечение | Примерная стоимость всего, руб | Комментарий
1 | Часы настенные | Часы настенные кварцевые ENDEVER RealTime-110 | шт | 1 | 1 | да
2 | Электричество: 2 розетки на 220 Вольт (2 кВт) | Розетка Союз Электра 2-местная ОП 10А 220В белая 0024 Измерительные инструменты Всё для сада Сварочное оборудование Оборудование Свет и электрика Сантехника и климат Уборка и клининг Автотовары Дом, туризм, отдых Всё для строительства Расходные материалы Уцененные товары Найти Розетка WESSEN RA16-237-B Измерительные инструменты Всё для сада Сварочное оборудование Оборудование Свет и электрика Сантехника и климат Уборка и клининг Автотовары Дом, туризм, отдых Всё для строительства Расходные материалы Уцененные товары Найти Главная Каталог товаров Свет и электрика Электроустановочные изделия Розетки и выключатели Розетки Розетка WESSEN RA16-237-B Измерительные инструменты Всё для сада Сварочное оборудование Оборудование Свет и электрика Сантехника и климат Уборка и клининг Автотовары Дом, туризм, отдых Всё для строительства Расходные материалы Уцененные товары Найти Главная Каталог товаров Свет и электрика Электроустановочные изделия Розетки и выключатели Розетки Розетка WESSEN RA16-237-B Измерительные инструменты Всё для сада Сварочное оборудование Оборудование Свет и электрика Сантехника и климат Уборка и клининг Автотовары Дом, туризм, отдых Всё для строительства Расходные материалы Уцененные товары Найти Главная Каталог товаров Свет и электрика Электроустановочные изделия Розетки и выключатели Розетки Розетка WESSEN RA16-237-B | шт | 1 | 2 | да
МЕБЕЛЬ
№ | Наименование | Тех. описание или ссылка на сайт с тех. описанием позиции | Ед. измерения |  | Кол-во | Наличие (Да\Нет) у организатора | Поставщик\спонсор\ответсвенный за обеспечение | Примерная стоимость всего, руб | Комментарий
1 | Парта ученическая | Парта двухместная 1200х500 мм | шт | 1 | 2 | да
2 | Стул ученический | Стул школьный ученический нерегулируемый | шт | 1 | 10 | да
3 | Штанга на колесах (вешалки) | Штанга на колесах, (вешалок) | шт | 1 | 1 | да
ДОПОЛНИТЕЛЬНЫЕ ТРЕБОВАНИЯ К ОБЕСПЕЧЕНИЮ КОМНАТЫ КОНКУРСАНТОВ (КОММУНИКАЦИИ, ПОДКЛЮЧЕНИЯ, ОСВЕЩЕНИЕ И Т.П.)
№ | Требование (описание) |  |  |  | Комментарий
1 | Площадь комнаты не менее 12 м.кв (3*4 метра) |  |  |  | -
СКЛАД
ОБОРУДОВАНИЕ И ИНСТРУМЕНТЫ
№ | Наименование | Тех. описание или ссылка на сайт с тех. описанием позиции | Ед. измерения | Кол-во | Кол-во | Наличие (Да\Нет) у организатора | Поставщик\спонсор\ответсвенный за обеспечение | Примерная стоимость всего, руб | Комментарий
1 | Железный открытый стеллаж | 500х1500х1500 | шт | 1 | 2 | да
2 | Корзина для мусора | Корзина для мусора круглая 12л (10) | шт | 1 | 2 | да
3 | Пилот, 6 розеток | Сетевой фильтр Pilot S, белый, 5 м | шт | 1 | 1 | да
4 | Огнетушитель углекислотный ОУ-1 | Огнетушитель ИНЕЙ ОУ-1 | шт | 1 | 1 | да
МЕБЕЛЬ
№ | Наименование | Тех. описание или ссылка на сайт с тех. описанием позиции | Ед. измерения | Кол-во | Кол-во | Наличие (Да\Нет) у организатора | Поставщик\спонсор\ответсвенный за обеспечение | Примерная стоимость всего, руб | Комментарий
1 | Стол металлический | Стол металлический 950*700 | шт | 1 | 1 | да
ДОПОЛНИТЕЛЬНЫЕ ТРЕБОВАНИЯ К ОБЕСПЕЧЕНИЮ СКЛАДА (КОММУНИКАЦИИ, ПОДКЛЮЧЕНИЯ, ОСВЕЩЕНИЕ И Т.П.)
№ | Требование (описание) |  |  |  | Комментарий
1 | Площадь склада не менее 9 м.кв (3*3 метров) |  |  |  | соответствует
2 | Электроснабжение рабочих мест участников и и других энергопотребителей указанных в плане застройки раздельное. Недопускается падение напряжения ниже 210В |  |  |  | сответствует
КАНЦЕЛЯРИЯ НА КОМПЕТЕНЦИЮ (НА ВСЕХ УЧАСТНИКОВ И ЭКСПЕРТОВ)
№ | Наименование | Тех. описание или ссылка на сайт с тех. описанием позиции | Ед. измерения | Кол-во | Кол-во | Наличие (Да\Нет) у организатора | Поставщик\спонсор\ответсвенный за обеспечение | Примерная стоимость всего, руб | Комментарий
1 | Бумага А4 | Формат А4, плотность 80 г/м2 | пачка 500 листов | 1 | 1 | да
2 | Карандаши графитовые HD + ластик | Карандаши чернографитные Index I263 12 шт серебристый корпус с ластиком I263 | шт | 1 | 5 | да
3 | Шариковые ручки (цвет пасты синий) | Шариковая ручка Ultra L-10, синяя паста, 0.7 мм | шт | 1 | 5 | да
4 | Планшеты для крепления бумаги А4 | Erich Krause Планшет с зажимом Neon формат A4 цвет голубой | шт | 1 | 5 | да
5 | Лоток вертикальный | Стамм Лоток для бумаг вертикальный 3 отделения цвет серый | шт | 1 | 1 | да
6 | Маркер черный по металлу | Маркер для каллиграфии Edding 755 черный 1-4мм, клиновидный наконечник, для металла и гладких поверхностей | шт | 1 | 5 | да
7 | Маркер белый по металлу | Маркер для каллиграфии Edding 755 белый 1-4мм, клиновидный наконечник, для металла и гладких поверхностей | шт | 1 | 5 | да
1
"ТУЛБОКС" РЕКОМЕНДОВАННЫЙ ИНСТРУМЕНТ И ПРИНАДЛЕЖНОСТИ, КОТОРЫЕ РЕКОМЕНДОВАНО ПРИВЕЗТИ С СОБОЙ УЧАСТНИКУ
№ | Наименование | Тех. описание или ссылка на сайт с тех. описанием позиции | Ед. измерения | Кол-во | Кол-во | Наличие (Да\Нет) у организатора | Поставщик\спонсор\ответсвенный за обеспечение | Примерная стоимость всего, руб | Комментарий
1 | Маска сварочная - хамелеон (запасной светофильтр) | Маска сварщика "Хамелеон" Профи | шт | 1 | 1 | да
2 | Костюм сварщика (подшлемник, куртка, штаны) | Костюм сварщика брезентовый | шт | 1 | 1 | да
3 | Обувь сварочная | Ботинки ТОФФ СВАРЩИК МП | шт | 1 | 1 | да
| Глав. Эксперт |  | _________________________________________________________
| (ФИО) |  | (подпись) (дата)
| Тех. эксперт |  | _________________________________________________________
| (ФИО) |  | (подпись) (дата)